## PROJECT
Project | Project_Name | Project_No | Project_Location | Project_Engineer
test1 | test1-example | 20230103 | Texas | JS

## LOCATION
Data_No | Location_ID | North | East | Max_Depth | Ground_Elevation | Water_Depth
[-] | [-] | [m] | [m] | [ft] | [ft] | [ft]
1 | B-21-01-LQF | 5961025.16 | 359392.95 | 120 | 22.3 | 15
2 | B-21-02-LQF | 5960887.8 | 359450.79 | 120 | 23.6 | 8
3 | B-21-03-LQF | 5961025.16 | 359392.95 | 115 | 21.7 | 6
4 | B-21-04-LQF | 5960887.8 | 359450.79 | 115 | 25.3 | 19
5 | BH-LQ-101 | 5961025.16 | 359392.95 | 200 | 23.5 | 6
6 | BH-LQ-102 | 5960887.8 | 359450.79 | 200 | 23.2 | 5
7 | BH-LQ-103 | 5961025.16 | 359392.95 | 200 | 23.9 | 2.4
8 | BH-LQ-104 | 5960887.8 | 359450.79 | 150 | 23.4 | 3.5
9 | BH-LQ-105 | 5961025.16 | 359392.95 | 150 | 23.7 | 1.5
10 | BH-LQ-106 | 5960887.8 | 359450.79 | 150 | 24.8 | 8.5
11 | BH-LQ-107 | 5961025.16 | 359392.95 | 100 | 22.9 | 3.5

## SOIL
Layer_No | Soil_Unit | Top_Elevation | Base_Elevation | Thickness | Eff_Unit_Weight | Shear_Strength | Friction_Angle
[-] | [-] | [ft] | [ft] | [ft] | [pcf] | [psf] | [deg]
1 | x | 25 | 22 | 3 | 114.4 | 300 | 0
2 | New | 22 | 17 | 5 | 114.4 | 300 | 0
3 | Dredge | 17 | 4 | 13 | 37.6 | 300 | 0
4 | Dredge | 4 | -8 | 12 | 47.6 | 400 | 0
5 | C1 | -8 | -40 | 32 | 52.6 | 1400 | 0
6 | C2a | -40 | -60 | 20 | 57.6 | 2000 | 0
7 | C2b | -60 | -100 | 40 | 47.6 | 1100 | 0
8 | C3a | -100 | -120 | 20 | 47.6 | 1500 | 0
9 | C3b | -120 | -140 | 20 | 57.6 | 2000 | 0
10 | C4 | -140 | -180 | 40 | 57.6 | 1200 | 0